## Clock
Description | Designator | Footprint | Value | Quantity
3x6轻触开关 | BOOT, RST | TSW SMD-3*6*2.5 |  | 2
| BT1 | BAT1220 |  | 1
Capacitor | C1 | C 0805_L | 10nF | 1
Capacitor | C2 | C 0805_L | 1uF | 1
Capacitor | C3, C7, C8, C15, C17, C18, C22, C24, C25, C26, C27, C28, C29, C30, C31, C32, C33 | C 0805_L | 0.1uF | 17
Capacitor | C4, C34 | C 0805_L | 4.7uF | 2
Capacitor | C5, C6, C23 | C 0805_L | 10μF | 3
Polarized Capacitor (Radial) | C9 | CM C(5*5.4) | 33μF | 1
Polarized Capacitor (Radial) | C10 | CD C(6032) | 22uF | 1
Capacitor | C12, C13 | C 1206_L | 22μF | 2
Capacitor | C14 | C 0805_L | 4.7nF | 1
Polarized Capacitor (Radial) | C16 | CD B(3528) | 33μF | 1
Capacitor | C19 | C 0805_L | 1μF | 1
Polarized Capacitor (Radial) | C20 | CAP 5.0*10*16-H - GD | 22μF 250V | 1
Polarized Capacitor (Radial) | C21 | CM D(6.3*7.7) | 220uF 16V | 1
Capacitor | C35 | C 1210_L | 1μF | 1
Schottky Diode | D1 | SMA |  | 1
Schottky Diode | D2 | SMA |  | 1
75V/0.5W稳压管 | D3 | LL-34 |  | 1
红外接收头 | IR | HDR2.54-LI-3P - duplicate |  | 1
3P接插件 | JP1 | HDR2.54-LI-3P - duplicate |  | 1
2*2P接插件 | JP2 | HDR2.54-LI-2x2P |  | 1
CD系列贴片线绕功率电感 | L1 | CKST0603 | 15μH | 1
Magnetic-Core Inductor | L2 | CD104 | 150uH | 1
| N1, N2, N3, N4 | IN8-2 |  | 4
N-Channel Power MOSFET | Q1 | TO-263-2L |  | 1
NPN Bipolar Transistor | Q2, Q3, Q4 | SOT-23-3L |  | 3
Resistor | R1 | R 0805_L | 100K | 1
Resistor | R2 | R 0805_L | 1K | 1
Resistor | R3, R12 | R 0805_L | 24K | 2
Resistor | R4, R7, R13, R20, R21, R26, R35, R36 | R 0805_L | 10K | 8
Resistor | R5 | R 0805_L | 47K | 1
Resistor | R6 | R 0805_L | 59K | 1
Resistor | R8 | R 0805_L | 11.3K | 1
Resistor | R9 | R 0805_L | 8.2K | 1
Resistor | R10, R11 | R 0805_L | 6.8K | 2
Semiconductor Resistor | R14 | R 0805_L | 1.8M | 1
Resistor | R15 | R 0805_L | 330K | 1
Resistor | R17 | R 0805_L | 16K | 1
Semiconductor Resistor | R18 | R 1206_L | 50mΩ | 1
Resistor | R19 | R 0805_L | 100R | 1
Resistor | R22, R23 | R 0805_L | 150K | 2
Resistor | R24 | R 1210_L | 39K | 1
Resistor | R25 | R 0805_L | 13K | 1
Resistor | R27, R28, R29, R30 | R 0805_L | 18K | 4
Resistor | R31, R32 | R 0805_L | 120K | 2
Resistor | R33, R34 | R 0805_L | 20K | 2
Resistor | R37 | R 0805_L | 0Ω | 1
PPTC自恢复保险丝 | RF1 | FU 1206 |  | 1
| T1, T2, T3, T4 | 螺丝孔-3mm |  | 4
PD协议受电芯片 | U1 | ESSOP10 |  | 1
DC-DC降压芯片。4.75V-28V，3A | U2 | SOIC8E |  | 1
四路ESD保护 | U3 | SOT-363 |  | 1
Humidity and Temperature Sensor | U4 | DFN-8 |  | 1
三端稳压芯片 | U5 | SOT223_L |  | 1
单电源4路逻辑电平转换 | U6 | TSSOP14_L |  | 1
| U7 | SOP16_75MM |  | 1
| U8 | ESP32 |  | 1
MAX1771 | U9 | SOIC8 |  | 1
| U11 | HV57708PG |  | 1
RGB发光管 | U12, U13, U14, U15 | WS2812 |  | 4
USB2.0 Type-C 母座 16Pin | USBC1 | USB-C-SMD_TYPE-C-USB-5 |  | 1